## Sheet1
Model | Displacement (ml/r) | Pressure(MPa) |  | Torque(N.m) |  | Power（KW） | Cont. Pressure (rpm) | Max. speed (rpm) | Weight (kg)
|  | Rated pressure | Peak pressure | Rated Torque | Specific torque (N.M/Mpa)
YZM05-60 | 59 | 25 | 45 | 235 | 9.4 | 20 | 1~700 | 1000 | 22
YZM05-75 | 74 | 25 | 42.5 | 295 | 11.8 |  | 1~700 | 1000
YZM05-90 | 86 | 25 | 37.5 | 343 | 13.7 |  | 1~700 | 1000
YZM05-110 | 115 | 25 | 40 | 458 | 18.3 |  | 1~650 | 900
YZM05-130 | 129 | 25 | 37.5 | 513 | 20.5 |  | 1~650 | 900
YZM05-150 | 151 | 25 | 32.5 | 600 | 24 |  | 1~650 | 900
YZM05-170 | 166 | 25 | 32.5 | 660 | 26.4 |  | 1~600 | 800
YZM05-200 | 191 | 25 | 28 | 760 | 30.4 |  | 1~600 | 800
YZM1-100 | 99 | 25 | 42.5 | 385 | 15.4 | 48 | 1~550 | 1000 | 31
YZM1-150 | 154 | 25 | 40 | 600 | 24 |  | 1~550 | 1000
YZM1-175 | 172 | 25 | 37.5 | 670 | 26.8 |  | 1~550 | 900
YZM1-200 | 201 | 25 | 35 | 785 | 31.4 |  | 1~550 | 800
YZM1-250 | 243 | 25 | 35 | 950 | 38 |  | 1~450 | 700
YZM1-300 | 290 | 25 | 30 | 1130 | 45.2 |  | 1~350 | 650
YZM1-320 | 314 | 25 | 28 | 1225 | 49 |  | 1~350 | 600
YZM1-350 | 340 | 20 | 28 | 1060 | 53 |  | 1~300 | 600
YZM2-200 | 192 | 25 | 42.5 | 750 | 30 | 59 | 0.7~550 | 800 | 51
YZM2-250 | 251 | 25 | 42.5 | 980 | 39.2 |  | 0.7~550 | 800
YZM2-300 | 304 | 25 | 40 | 1188 | 47.5 |  | 0.7~500 | 750
YZM2-350 | 347 | 25 | 37.5 | 1355 | 54.2 |  | 0.7~500 | 750
YZM2-420 | 425 | 25 | 35 | 1658 | 66.3 |  | 0.7~450 | 750
YZM2-500 | 493 | 25 | 35 | 1923 | 76.9 |  | 0.7~450 | 700
YZM2-630 | 623 | 25 | 28 | 2433 | 97.3 |  | 0.7~400 | 650
YZM3-425 | 426 | 25 | 42.5 | 1660 | 66.4 | 80 | 0.5~500 | 650 | 87
YZM3-500 | 486 | 25 | 42.5 | 1895 | 75.8 |  | 0.5~450 | 600
YZM3-600 | 595 | 25 | 40 | 2320 | 92.8 |  | 0.5~450 | 575
YZM3-700 | 690 | 25 | 35 | 2700 | 108 |  | 0.5~400 | 500
YZM3-800 | 792 | 25 | 35 | 3100 | 124 |  | 0.5~400 | 500
YZM3-900 | 873 | 25 | 35 | 3400 | 136 |  | 0.5~350 | 400
YZM3-1000 | 987 | 25 | 38 | 3850 | 154 |  | 0.5~300 | 350
YZM4-600 | 616 | 25 | 40 | 2403 | 96.1 | 100 | 0.4~400 | 550 | 120
YZM4-800 | 793 | 25 | 40 | 3100 | 124 |  | 0.4~400 | 550
YZM4-900 | 904 | 25 | 37.5 | 3525 | 141 |  | 0.4~400 | 450
YZM4-1000 | 1022 | 25 | 35 | 4000 | 160 |  | 0.4~400 | 400
YZM4-1100 | 1116 | 25 | 35 | 4350 | 174 |  | 0.4~400 | 400
YZM4-1300 | 1316 | 25 | 28 | 5125 | 205 |  | 0.4~400 | 350
YZM5-800 | 807 | 25 | 42.5 | 3150 | 126 | 120 | 0.3~325 | 450 | 175
YZM5-1000 | 1039 | 25 | 42.5 | 4050 | 162 |  | 0.3~300 | 450
YZM5-1200 | 1185 | 25 | 40 | 4625 | 185 |  | 0.3~300 | 400
YZM5-1300 | 1340 | 25 | 40 | 5225 | 209 |  | 0.3~300 | 400
YZM5-1450 | 1462 | 25 | 37.5 | 5700 | 228 |  | 0.3~275 | 350
YZM5-1600 | 1634 | 25 | 37.5 | 6350 | 254 |  | 0.3~250 | 300
YZM5-1800 | 1816 | 25 | 35 | 7075 | 283 |  | 0.3~250 | 300
YZM5-2000 | 2007 | 25 | 35 | 7825 | 313 |  | 0.3~200 | 250
YZM6-1700 | 1690 | 25 | 45 | 6600 | 264 | 170 | 0.2~250 | 400 | 275
YZM6-2100 | 2127 | 25 | 40 | 8300 | 332 |  | 0.2~225 | 350
YZM6-2500 | 2513 | 25 | 35 | 9800 | 392 |  | 0.2~200 | 300
YZM6-3000 | 3041 | 25 | 30 | 11875 | 475 |  | 0.2~175 | 250
YZM7-2000 | 2007 | 25 | 35 | 7975 | 319 | 210 | 0.2~350 | 450 | 340
YZM7-2500 | 2526 | 25 | 35 | 10050 | 402 |  | 0.2~300 | 350
YZM7-3000 | 2985 | 25 | 35 | 11877 | 475 |  | 0.2~250 | 300
YZM7-3300 | 3290 | 25 | 35 | 13075 | 523 |  | 0.2~220 | 275
YZM7-3600 | 3611 | 25 | 32 | 14350 | 574 |  | 0.2~200 | 250
YZM7-4300 | 4298 | 25 | 30 | 17100 | 684 |  | 0.2~175 | 225
YZM8-4300 | 4298 | 25 | 32 | 17100 | 684 | 230 | 0.2~145 | 195 | 475
YZM8-5000 | 4988 | 25 | 32 | 19875 | 795 |  | 0.2~120 | 170
YZM8-5500 | 5508 | 25 | 32 | 21875 | 875 |  | 0.2~95 | 155
YZM8-6300 | 6311 | 25 | 32 | 23850 | 954 |  | 0.2~70 | 145
YZM8-7000 | 6998 | 25 | 32 | 27817 | 1112.5 |  | 0.2~45 | 135